## Hoja1
Formación Geológica |  | Características hidrogeológicas | Propiedades
Qdp | Depósitos de pendiente | Acuíferos de extensión local, discontinuos, libres a confinados. Conformados por limos a arenas con bloques, depósitos de abanicos aluviales y sedimentos lacustricos, todos de origen local. De moderada a alta importancia hidrogeológica | Espesor máx. (m): 30*
Qch1 | Chía | Acuítardo de extensión local conformado por arcillas de inundación, arcillas orgánicas/diatomíticas (Qch1), limos fluviales (Qch2), conforman una cobertera delgada de limos fluviales sobre gravas de la formación Tunjuelo (Qch3). Sin importancia hidrogeológica. | Espesor máx. (m): 10
Qch2
Qch3
Qsa1 | Sabana | Acuítardo de extensión local, conformado por arcillas lacustres. Sin importancia hidrogeológica. | Espesor máx. (m): 320
Qsa2 |  | Acuífero multicapa de extensión regional, conformado por arcillas orgánicas, turbas, arcillas arenosas y arenas (arcillosas) intercaladas. De baja importancia hidrogeológica. | T(m2/d): 30-204* K(m/d): 1-4* Espesor máx. (m): 320
Qrt | Río Tunjuelo | Acuífero de extensión local, libre a confinado. Conformado por secuencias de gravas con intercalaciones de arenas arcillosas, arcillas, arcillas orgánicas y arcillas turbosas; las gravas pueden mostrar gradación, los cantos son redondeados con diámetros hasta de 40 cm. De moderada importancia hidrogeológica. | Espesor máx. (m): 220
Tib | Bogotá | Acuítardo de extensión regional. Conformado por arcillolitas abigarradas, predominantemente rojas, con intercalaciones de areniscas verdosas friables de grano fino que gradan a limolitas y arcillolitas limosas, El espesor de la unidad es 1095 m. Sin importancia hidrogeológica. | Espesor máx. (m): 1090
Tkgs | Guaduas conjunto superior | Acuífero pobre de extensión regional, discontinuo, conformado por secuencias de arcillolitas con intercalaciones de areniscas y mantos de carbón. Generalmente de poca importancia hidrogeológica | T(m2/d): 2.13-20.4 S: 1.16E-3 - 7.2E-3 CE(L/s/m): 0.008 Q(L/s): 0.5-4 Espesor máx. (m): 1100
Tkgm | Guaduas conjunto medio
Tkgi | Guaduas conjunto inferior
Ksglt | Labor y Tierra | Acuífero de extensión regional, confinado, conformado por areniscas blancas y pardas amarillentas, cuarzosas, friables con intercalaciones de capas delgadas de arcillolitas y limolitas. En los cerros occidentales y al sur de la ciudad presenta un afloramiento presentando un comportamiento de acuífero libre estas zonas. De moderada importancia hidrogeológica. | T(m2/d): 16-360 K(m/d): 1-8 S: 5.9E-3 - 2.5E-4 CE(L/s/m): 0.15 - 5 Q(L/s): 0.3-33 Espesor máx. (m): 600
Ksgp | Plaeners | Acuífero de extensión regional, restringido a zonas fracturadas, confinado a semiconfinado, conformados por una sucesión de arcillolitas, limolitas silíceas y liditas, con fracturamiento en las dos direcciones. Conductividad hidráulica baja. De poca importancia hidrogeológica. | T(m2/d): 9.6 ** K(m/d): 0.32** CE(L/s/m): 0.05-0.07 Q(L/s): 0.06-4 Espesor máx. (m): 100
Ksgd | Arenisca dura | Acuífero de extensión regional, restringido a zonas fracturadas, confinado a semiconfinado, conformado por una sucesión rítmica de bancos gruesos de areniscas grises, lutitas y arcillolitas. Hacia la parte superior se hallan limolitas silíceas de la Formación Arenisca Dura. De moderada importancia hidrogeológica. | T(m2/d): 22-356 K(m/d): 0.8 CE(L/s/m): 0.08 Q(L/s): 0.5-4 Espesor máx. (m): 420
Parámetros hidráulicos obtenidos del mapa hidrogeológico sector Tibitó - Salto de Tequendama. INGEOMINAS - CAR. (1991) * Valores obtenidos de la base de datos de pozos. PUJ-SDA (2017). ** Valores puntuales. ***Valores obtenidos de Modelo Hidrogeológico conceptual de la Sabana de Bogotá, (INGEOMINAS 2002), (Tomado y modificado de PUJ-SDA, 2018).